## 新建 Text Document
需求编号 | 模块名称 | 需求名称 | 功能需求描述 | 功能实现情况
REQ-01 | 视频流采集模块 | USB摄像头实时拉流 | 基于 V4L2 持续读取视频帧，采集线程定向绑定 Core 0 | 已实现 (帧率稳定)
REQ-02 | 视频流采集模块 | 视频源无感热切换 | 支持摄像头监控与本地视频 analysis 动态热切换，具备自动回退机制。 | 已实现 (无缝切换)
REQ-03 | 数据总线模块 | 多线程无锁数据传输 | 原子无锁环形队列＋缓存行对齐，满载时主动丢弃新帧 | 已实现 (纯用户态流转)
REQ-04 | AI视觉推理模块 | PPE 八类目标检测 | 采用 YOLOv8-NCNN INT8量化推理，检测安全帽、反光衣、手套和护目镜等目标 | 已实现 (mAP@0.5达76%)
REQ-05 | AI视觉推理模块 | 复杂遮挡目标追踪 | ByteTrack低分框关联＋卡尔曼预测＋反向IoU标签挂载 | 已实现 (抗遮挡性强)
REQ-06 | 软硬联动模块 | OpenAMP跨核告警 | Linux主核通过RPMsg下发AI报警，从核完成CRC校验并控制蜂鸣器 | 已实现 (异构联动成功)
REQ-07 | 软硬联动模块 | 裸机环境安全直通 | 火焰GPIO边沿中断直接触发本地报警，并采集MQ-2与AHT20数据 | 已实现 (火焰、有害气体及温湿度传感器真机测试通过)
REQ-08 | UI交互渲染模块 | Qt5实时监控界面 | 低拷贝显示视频画面，动态叠加检测框、传感器与报警状态 | 已实现 (渲染低延迟)
REQ-09 | UI交互渲染模块 | 系统状态看板 | 读取CPU负载、内存占用、核心温度和RPMsg连接状态 | 已实现 (数据动态刷新)
REQ-10 | 本地存储模块 | 告警证据异步存储 | 独立I/O线程保存带OSD的告警截图，降低实时管线阻塞 | 已实现 (IO 剥离成功)
REQ-11 | 本地存储模块 | 磁盘水位保护 | 磁盘占用超过85%后周期清理旧证据，避免存储空间耗尽 | 已实现 (自闭环运行)
REQ-12 | 安全可靠性保障模块 | 主从核心跳监测 | 500ms周期交换心跳，连续5s未收到主核消息后判定失联 | 已实现 (Active Heartbeat心跳线程真机测试通过)
REQ-13 | 安全可靠性保障模块 | FWDT硬件看门狗自愈 | 在主核系统配置飞腾底层 FWDT 硬件看门狗，当主核宕机心跳超时（连续10次超时，共 5s）后，从核自动接管底层外设，进入 Fail-Safe 安全降级状态停止喂狗，在 1s WDT 超时后触发处理器硬件 cold reset 冷重启实现全面自愈。 | 已实现 (硬件看门狗超时1秒冷重启真机测试通过)
REQ-14 | 智能安全顾问模块 | DeepSeek 研判与飞书联动推送 | 聚合违规事件，异步调用DeepSeek生成安全整改建议，并通过独立进程推送至飞书群 | 已实现 (大模型研判及飞书异步推送测试通过)