## Sheet1
功能项 | 风险项分析 | 控制措施 | 验证测试措施 | 验证方法
系统监控与防跑飞 | 主控程序(Linux)跑飞或死机导致监控系统瘫痪 | 基于AMP架构，主核(Linux)增加心跳发送模块，从核(RTOS/裸机)配置飞腾硬件看门狗(FWDT)。若从核监控不到主核心跳，立刻触发硬件看门狗介入。 | 在主控程序引入死循环或段错误故障，验证从核是否能准确检测心跳超时并发出硬件级停止信号。 | 软件靠测 + 硬件靠算
口AI 推理与数据采集 | 视频流源断开或内存泄露导致推理程序崩溃 | 视频采集模块增加超时市常异常捞取机制与断线重连逻辑，推理引擎分配固定皅无锁环形缓冲区(Ring Buffer)防止内存溢出。 | 运行时物理拔掉USB摄像头，验证系统是否能抛出异常提示而不崩溃，插回后是否恢复。 | 软件靠测
外设联动与安全制动 | 控制总线(I2C/GPIO)通信异常或单点硬件损坏 | 裸机从核负责直接操作底层GPIO进行安全制动。关键状态数据加帧校验，一旦主核失联，从核立即强制拉高蜂鸣器电平进入安全降级状态(Fail-Safe)。 | 断开RPMsg虚拟串口通信，测试从核能否自主接管并启动归零安全状态（触发报警）。 | 软件靠测 + 全程留痕
违规图片本地存储 | 短时间内大量违规导致磅盘写满(磅盘防洪) | 设置安全状态限值校验：寵磅盘剩乙空间实时监测，当磅盘使用率超过阈值时启动滚动蚆盖旧数据机制，或暂停非关键抓拍。 | 引入故障测试数据（通过脚本快速填满磅盘），验证主控程序启否检测到异常并启动防洪清理动作。 | 软件靠测