## 新建 Text Document
测试用例编号 | 测试模块 | 测试前置条件 | 测试步骤 | 预期结果 | 实测结果
TC-01 | 视频流采集模块 | 物理 USB 摄像头已成功挂载 | 1. 启动智能监控大屏系统。 2. 观察视频源拉流帧率及 CPU 绑核规则（Core 0）。 | 1. 实时拉流帧率稳定在 11.4 FPS 左右。 2. 拉流控制线程静态绑定于 Core 0 小核运行。 | Pass。USB 摄像头阻塞式拉流帧率稳定，Core 0 绑核正常，系统大核未受 I/O 中断竞争影响。
TC-02 | 视频流采集模块 | 程序正常运行，摄像头已连接，本地包含测试视频 | 1. 在 Qt 界面点击“导入录像”导入 MP4 文件。 | 1. 画面接近无缝切换至视频文件，程序无卡顿闪退。 | Pass。画面切换瞬间平滑无缝；视频播放完毕后终端打印回退提示，1秒内成功切回物理摄像头画面。
|  |  | 2. 观察视频播放完毕后的系统反应。 | 2. 视频播放完毕后，自动切回 USB 摄像头实时画面。
TC-03 | 数据总线模块 | 系统多线程高并发运行 | 1. 开启 htop 监控 CPU 状态。 | 1. Core 2/3 大核占用率持续保持 95% 以上，Core 0 小核保持 55% 左右，无线程竞争死锁。 | Pass。基于原子屏障 of SPSC 无锁环形队列运行良好，大核算力全开（达 98%），满载运行 4 小时无假死或内核态阻塞。
|  |  | 2. 让系统高负荷连续运行超 4 小时，观察多线程并发状态。 | 2. 系统连续运行无崩溃、无主频下跌。
TC-04 | AI视觉推理模块 | 输入包含远处“手套/眼镜/安全帽”等小目标的画面 | 1. 让受试人员站在距摄像头 3-5 米外。 | 1. 依托 QAT 量化技术，小目标特征未塌陷，UI 界面依然能稳定画出红色违规框，置信度保持在 0.45 以上。 | Pass。QAT INT8 模型推理精度优良，远处手套等微小特征未被截断抹平，置信度稳定在 0.52 以上。
|  |  | 2. 观察系统对“未戴手套”、“未戴眼镜”等微小特征的检出率。 | 2. 微小特征未发生传统 PTQ 导致的特征抹平漏报。
TC-05 | AI视觉推理模块 | 开启 ByteTrack 追踪模块 | 1. 安排两名工人（ID:1, ID:2）在镜头前交叉走动。 | 1. 两人交叉或被遮挡后重新出现时，追踪 ID 不发生转变。 | Pass。复杂遮挡重现后，卡尔曼滤波成功捞回原 ID 并继续追踪，状态防抖正常，ID 未频繁跳变。
|  |  | 2. 安排工人短暂走到障碍物后方（遮挡 15 帧以上）再走出。 | 2. 避免了因为 ID 频繁跳变引起的冗余 I/O 写入。
TC-06 | 软硬联动模块 | 1号小核裸机固件已加载，硬件连接正常 | 1. 模拟工人摘下安全帽（违规），观察从核蜂鸣器反应。 | 1. 摘下帽子瞬间，从核 GPIO 立刻拉高，蜂鸣器长鸣报警。 | Pass。从核终端成功打印裸机固件加载与 OpenAMP 握手就绪日志；OpenAMP RPMsg 跨核联动顺畅，主核违规判决下发至从核驱动 GPIO 延迟 < 1ms，双向防抖响应精准。
|  |  | 2. 模拟工人重新戴上安全帽（合规），观察从核状态。 | 2. 戴上帽子瞬间，触发“洗白”，从核蜂鸣器立即停止。
TC-07 | 软硬联动与环境检测 | 1. OpenAMP 底层通信链路已就绪。 2. 从核已接入火焰、有害气体及温湿度传感器并满载运行。 | 1. 物理触发火焰与有害气体传感器，向从核注入硬件中断与 状态数字信号。 | 1. rx_task 极速捕获中断并渲染 UI，报警端到端延迟 < 20ms，有害气体状态读取精准。 | Pass。火焰与有害气体硬中断抢占机制测试通过。在 50ms 模拟抖动下无闪烁；温湿度环境数据大屏实时刷新无误。
|  |  | 2. 模拟 50ms 内的临界电平抖动，并读取 AHT20 温湿度传感器数据，观察界面显示。 | 2. 排除抖动干扰，报警状态锁定 500ms 后重置，温湿度环境数据大屏每 2s 稳定刷新，无闪烁现象。
TC-08 | UI交互渲染模块 | UI 界面处于监控状态 | 1. 启动视频拉流，观察监控大屏画面是否有撕裂或相位滞后现象。 | 画面通过零拷贝图像指针进行原位映射，视频流畅无撕裂，帧率稳定在 11.4 FPS。 | Pass。零拷贝渲染极大地降低了内存拷贝开销，视频在大屏幕原位渲染平滑流畅，帧率达到 11.4 FPS。
TC-09 | UI交互渲染模块 | 系统处于正常运行状态 | 1. 核对侧边栏的 CPU 温度和负载百分比，与底层终端 htop 监控值对比。 | 解析 /proc/stat 与 /sys/class/thermal 获得的数据精准在 UI 看板刷新，每 2 秒自刷新且与终端一致。 | Pass。硬件监控看板数据刷新机制正常，CPU 负载与温度动态展示无误，与底层 htop 实测完全一致。
TC-10 | 本地存储模块 | 触发违规事件 | 1. 模拟违规事件发生，观察专职 I/O 线程在后台执行 JPEG 编码和 CSV 写入时的 UI 流畅度。 | 异步后台队列剥离写盘，JPEG 快照与 CSV 日志顺利落盘，大屏前台渲染无卡死或跳帧现象。 | Pass。违规抓拍与日志异步写盘机制运行良好，证据不丢失，且消除了 I/O 阻塞对前台 GUI 帧率的影响。
TC-11 | 本地存储模块 | violations_data 目录空间报警阈值已配 | 1. 向 violations_data 强行拷入大文件，使磁盘分区占用达到 85% 以上，触发一次新违规。 | 系统主动拦截溢出风险，按时间戳升序自动删除最旧的 20% 照片档案，后续写盘正常。 | Pass。分区占用率超 85% 后自动触发自清洁机制，成功按时间戳升序清理 1500 张旧照片，新抓拍顺利写入。
TC-12 | 安全可靠性保障模块 | 1. 主从核通过 OpenAMP 初始化成功。 2. 心跳监控线程 heartbeat_task 已启动，周期 500ms。 | 1. 监测正常运行时从核对心跳包的应答状态。 | 1. 主从核以 500ms 周期稳定发包。 | Pass。心跳线程真机测试通过。主核人为挂起后，从核在 2s 内准确检测并报警，且串口成功打印失联日志。
|  |  | 2. 在主核人为挂起 AI 业务线程，观察心跳是否丢失并验证从核报警动作。 | 2. 主核心跳丢失 2s（4次超时）后，从核串口捕获异常并打印主从失联日志。
TC-13 | 安全可靠性保障模块 | 1. 飞腾底层 fwdt 硬件看门狗驱动已加载。 2. 从核 Fail-Safe 自愈逻辑处于监听状态。 | 1. 模拟主核异常挂死导致心跳中断，监测从核接管与看门狗冷重启反应。 | 1. 心跳中断 2s 后从核接管并停止向 WDT 喂狗。 2. 停止喂狗 10s 后 WDT 超时溢出，硬件强制复位芯片冷重启系统。 | Pass。主核宕机后从核瞬间接管，WDT 超时 10s 后芯片执行硬件 cold reset 成功冷重启并恢复自愈。
TC-14 | 智能安全顾问模块 | 1. 系统网络畅通且配置了 DeepSeek API Key。 2. 滑动窗口与 UI 日志渲染激活。 | 1. 触发违规，观察 DeepSeek 异步调用、整改建议及 UI 字符表现（规避表情符号）。 2. 在 10s 内连续触发多次违规，观察数量聚合表现。 | 1. 异步返回整改建议，无表情符方框乱码，平均延迟 < 2s。 2. 10s 滑动时间窗口内的违规事件成功在左下角进行数量聚合。 | Pass。DeepSeek API 成功异步接入且无 UI 乱码方框，滑动窗口违规事件数量聚合展示正常。