## 新建 Text Document
需求编号 | 模块名称 | 需求名称 | 功能需求描述 | 功能实现情况
REQ-01 | 视频流采集模块 | USB摄像头实时拉流 | 通过 V4L2 驱动阻塞式拉取视频流，物理隔离在 Core 0 运行，保障 AI 算力。 | 已实现 (帧率稳定)
REQ-02 | 视频流采集模块 | 视频源无感热切换 | 支持摄像头监控与本地视频分析动态热切换，具备自动回退机制。 | 已实现 (无缝切换)
REQ-03 | 数据总线模块 | 多线程无锁数据传输 | 采用 SPSC 无锁环形队列进行数据分发，基于 alignas(64) 消除伪共享。 | 已实现 (纯用户态流转)
REQ-04 | AI视觉推理模块 | PPE 八类目标检测 | 依托 NCNN 引擎与 QAT INT8 量化模型，实现高保真 PPE 实时检测。 | 已实现 (mAP@0.5达80%)
REQ-05 | AI视觉推理模块 | 复杂遮挡目标追踪 | 结合卡尔曼滤波与 ByteTrack 二次关联，维持极端遮挡工况下的 ID 稳定。 | 已实现 (抗遮挡性强)
REQ-06 | 软硬联动模块 | 违规报警物理阻断 | 通过 OpenAMP RPMsg 协议驱动从核蜂鸣器，响应延迟达微秒级。 | 已实现 (异构联动成功)
REQ-07 | 软硬联动模块 | 灾害环境硬中断报警 | 从核监控火焰及气体传感器，支持最高优先级硬件中断报警推送。 | 火焰传感器实现，气体传感器待验证
REQ-08 | UI交互渲染模块 | 零拷贝监控大屏 | 基于 Qt5 实现零拷贝图像渲染，动态叠加 OSD 报警框及置信度。 | 已实现 (渲染低延迟)
REQ-09 | UI交互渲染模块 | 硬件状态自视看板 | 解析 /proc/stat 动态展示 CPU 真实负载及核心热敏温度。 | 已实现 (数据动态刷新)
REQ-10 | 本地存储模块 | 违规异步抓拍落盘 | 专职 I/O 线程后台执行 JPEG 编码与 CSV 记录，确保断电证据不丢失。 | 已实现 (IO 剥离成功)
REQ-11 | 本地存储模块 | 磁盘防洪自清洁机制 | 当磁盘占用超 85% 时自动启动循环覆盖，确保系统长期无人值守运行。 | 已实现 (自闭环运行)
REQ-12 | 双核通信与安全监湧 | 主从核心跳监控与安全接管 | 主核定时（500ms）向从核发送心跳报文。若从核连续4次（2秒）未收到心跳，则判定主核失效，主动接管硬件外设，并进入安全状态（触发蜂鸣器长鸣报警）。 | 已实现
REQ-13 | 安全管控与容错模块 | 看门狗(WDT)故障恢复与告警 | 在主核心跳中断或主控程序跑飞时，从核定期复位飞腾派硬件看门狗。若主从核均死机，看门狗超时溢叺将触发处理器硬件重启，确保系统可靠性。 | 已实现