## Sheet1
功能项 (模块及需求) | 风险项分析 | 控制措施 | 验证测试措施
视频流采集模块 （REQ-01， REQ-02） | 摄像头物理脱落或驱动掉线 | 主控程序对 V4L2 视频流读取进行帧率监控与超时判定。当检测到视频流中断时，触发无感热切换，自动降级载入本地预设测试视频流，确保后续 AI 推理流水线不断流。 | [物理断线测试]在系统正常运行期间强行拔出 USB 摄像头，验证大屏画面是否平滑切换至本地测试视频，并检验控制台是否输出回退提示。
数据总线模块 （REQ-03） | 多线程并发导致内存锁死或数据竞争 | 废弃传统的 Mutex 互斥锁，在视频帧跨核/跨线程传递时，采用基于 C++11 原子操作屏障的 SPSC（单生产单消费）无锁环形队列，从底层消除死锁隐患。 | [高负荷压测]让系统处于超 4 小时的高并发极限运行状态（大核算力超 98%），通过底层 监控验证系统未发生内核态阻塞或死锁假死。htop
AI视觉推理模块 （REQ-04， REQ-05） | 推理模型文件损坏或丢失 | 系统初始化时执行模型完整性校验。当检测到模型文件不存在或受损报错时，程序执行安全退出，并自动触发自愈脚本，从 GitHub 远程拉取并回退至最新稳定版本模型。 | [文件破坏测试]人为注入故障删除本地模型文件，验证程序能否成功捕获异常、自动触发 GitHub 拉取，并检验修复后的文件完整性及程序能否自动重启。
软硬联动与环境检测 （硬件层面） （REQ-06， REQ-07） | 设备掉线：工厂机器震动导致传感器的线松了、断了。 | 设备状态自检：系统启动及运行期间持续轮询传感器节点，若未收到硬件应答响应，则立即判定并向上层 UI 界面上报硬件断线故障。 | [物理断路测试]在系统正常运行中人为拔除传感器接线，验证监控界面是否准确且及时地上报外设断线故障。
软硬联动与环境检测 （软件层面） （REQ-06， REQ-07） | 主控 OS 调度拥塞导致报警与监测失效 | 采用 Linux+Baremetal 异构架构。由无操作系统的裸机从核直接接管火焰/气体等 EXTI 硬件中断，完全越过 Linux 内核调度直接执行底层报警仲裁。 | [时延极限硬测]运行压测脚本将 Linux CPU 打满，触发物理火焰传感器，用示波器抓取传感器输入与蜂鸣器输出时延，验证延时严格保持在 <1μs。
UI交互渲染模块 （REQ-08， REQ-09） | 海量视频帧跨线程拷贝导致画面撕裂 | 采用双缓冲区指针交换的 Zero-Copy （零拷贝） 渲染机制。UI 线程直接访问图像内存地址更新显示，消除冗余数据拷贝对 CPU 的额外占用。 | [渲染帧率测试]启动视频拉流，通过硬件性能看板对比零拷贝机制开启前后的 CPU 负载占用率，并肉眼观察监控大屏是否存在相位延迟或撕裂。
本地存储模块 （REQ-10， REQ-11） | 断电写图残缺或长期运行存储耗尽 | 采用 原子操作防残缺写入；内置 85% 存储安全水位监控，超限时自动启动“防洪”机制，循环覆盖清理最旧的数据。std::rename | [断电与防洪测试]在图片写入瞬间切断开发板电源，重启后挂载磁盘验证无坏块残缺文件；拷入大文件使磁盘达 85%，验证系统是否自动删除旧照片。
安全可靠性保障模块 （REQ-12， REQ-13） | Linux 主控程序崩溃、挂死或跑飞 | 基于 OpenAMP 建立 500ms 双向心跳。从核监测连续 4 次丢失心跳后，判定主核跑飞，主动将硬件看门狗 （FWDT0） 超时缩短至 1 秒触发复位自愈。 | [主核挂起测试]在主核注入 挂起进程，验证从核串口日志是否输出接管倒计时，并用逻辑分析仪验证复位引脚成功触发整机冷重启。kill -STOP
智能安全顾问模块 （REQ-14） | 厂区网络拥塞中断导致主 UI 线程挂死 | 引入异步网络请求与 10 秒超时熔断机制。网络不通则强行阻断释放网络 Socket，无缝调用本地预设的安全防范建议字典进行降级显示。 | [断网降级测试]物理拔掉开发板网线并触发违规，验证系统在精确的 10 秒后成功渲染出本地预设降级界面，且全程 CPU 负载未发生暴涨。